## Sheet1
SamplePassed | Batch ID | Sample No. | Direction | Preload/stress (N) | Preload/stress Speed (mm/min) | Speed (mm/min) | Gauge Length (mm) | Width (mm) | Thickness (mm) | Area (mm²) | Limit | Timestamp | User | Software Version | Stiffness (N/m) | Young's Modulus (MPa)
TRUE | S-2 CF PETG 80% | 1 | Tension | 5 | 1 | 1 | 25 | 2 | 4 | 8 | 0.5 | 03/08/2026 09:50:42 |  | 4.0.0.178 | 2087305.0814 | 6522.8284
TRUE | S-2 CF PETG 80% | 2 | Tension | 5 | 1 | 1 | 25 | 2 | 4 | 8 | 0.5 | 03/08/2026 09:53:40 |  | 4.0.0.178 | 2474849.6127 | 7733.905
TRUE | S-2 CF PETG 80% | 3 | Tension | 5 | 1 | 1 | 25 | 2 | 4 | 8 | 0.5 | 03/08/2026 09:56:14 |  | 4.0.0.178 | 2193140.1867 | 6853.5631
TRUE | S-2 CF PETG 80% | 4 | Tension | 5 | 1 | 1 | 25 | 2 | 4 | 8 | 0.5 | 03/08/2026 09:58:10 |  | 4.0.0.178 | 3077124.2872 | 9616.0134
TRUE | S-2 CF PETG 80% | 5 | Tension | 5 | 1 | 1 | 25 | 2 | 4 | 8 | 0.5 | 03/08/2026 09:59:56 |  | 4.0.0.178 | 2220370.4278 | 6938.6576
TRUE | S-2 PETG 80% | 1 | Tension | 5 | 1 | 1 | 25 | 2 | 4 | 8 | 0.5 | 03/08/2026 10:04:02 |  | 4.0.0.178 | 873139.058 | 2728.5596
TRUE | S-2 PETG 80% | 2 | Tension | 5 | 1 | 1 | 25 | 2 | 4 | 8 | 0.5 | 03/08/2026 10:07:18 |  | 4.0.0.178 | 798903.2253 | 2496.5726
TRUE | S-2 PETG 80% | 3 | Tension | 5 | 1 | 1 | 25 | 2 | 4 | 8 | 0.5 | 03/08/2026 10:10:01 |  | 4.0.0.178 | 808742.057 | 2527.3189
TRUE | S-2 PETG 80% | 4 | Tension | 5 | 1 | 1 | 25 | 2 | 4 | 8 | 0.5 | 03/08/2026 10:12:33 |  | 4.0.0.178 | 734627.5054 | 2295.711
TRUE | S-2 PETG 80% | 5 | Tension | 5 | 1 | 1 | 25 | 2 | 4 | 8 | 0.5 | 03/08/2026 10:14:14 |  | 4.0.0.178 | 862611.9876 | 2695.6625
TRUE | S-2 CF PETG 90% | 1 | Tension | 5 | 1 | 1 | 25 | 2 | 4 | 8 | 0.5 | 03/08/2026 10:21:19 |  | 4.0.0.178 | 4387956.8675 | 13712.3652
TRUE | S-2 CF PETG 90% | 2 | Tension | 5 | 1 | 1 | 25 | 2 | 4 | 8 | 0.5 | 03/08/2026 10:24:44 |  | 4.0.0.178 | 2225391.9105 | 6954.3497
TRUE | S-2 CF PETG 90% | 3 | Tension | 5 | 1 | 1 | 25 | 2 | 4 | 8 | 0.5 | 03/08/2026 10:26:39 |  | 4.0.0.178 | 2378191.1756 | 7431.8474
TRUE | S-2 CF PETG 90% | 4 | Tension | 5 | 1 | 1 | 25 | 2 | 4 | 8 | 0.5 | 03/08/2026 10:29:59 |  | 4.0.0.178 | 2353605.5981 | 7355.0175
TRUE | S-2 CF PETG 90% | 5 | Tension | 5 | 1 | 1 | 25 | 2 | 4 | 8 | 0.5 | 03/08/2026 10:32:08 |  | 4.0.0.178 | 2622366.7377 | 8194.8961
TRUE | S-2 PETG 90% | 1 | Tension | 5 | 1 | 1 | 25 | 2 | 4 | 8 | 0.5 | 03/08/2026 10:38:55 |  | 4.0.0.178 | 831128.8638 | 2597.2777
TRUE | S-2 PETG 90% | 2 | Tension | 5 | 1 | 1 | 25 | 2 | 4 | 8 | 0.5 | 03/08/2026 10:41:19 |  | 4.0.0.178 | 2636323.458 | 8238.5108
TRUE | S-2 PETG 90% | 3 | Tension | 5 | 1 | 1 | 25 | 2 | 4 | 8 | 0.5 | 03/08/2026 10:43:31 |  | 4.0.0.178 | 776098.5106 | 2425.3078
TRUE | S-2 PETG 90% | 2 | Tension | 5 | 1 | 1 | 25 | 2 | 4 | 8 | 0.5 | 03/08/2026 10:46:38 |  | 4.0.0.178 | 712694.2529 | 2227.1695
TRUE | S-2 PETG 90% | 4 | Tension | 5 | 1 | 1 | 25 | 2 | 4 | 8 | 0.5 | 03/08/2026 10:49:08 |  | 4.0.0.178 | 681119.943 | 2128.4998
TRUE | S-2 PETG 90% | 5 | Tension | 5 | 1 | 1 | 25 | 2 | 4 | 8 | 0.5 | 03/08/2026 10:50:42 |  | 4.0.0.178 | 833591.0877 | 2604.9721
TRUE | S-2 CF PETG 90% | 1 | Tension | 5 | 1 | 1 | 25 | 2 | 4 | 8 | 0.5 | 03/08/2026 11:10:09 |  | 4.0.0.178 | 2383157.9026 | 7447.3684
TRUE | S-2 CF PETG 100% | 2 | Tension | 5 | 1 | 1 | 25 | 2 | 4 | 8 | 0.5 | 03/08/2026 11:13:23 |  | 4.0.0.178 | 2369373.684 | 7404.2928
TRUE | S-2 CF PETG 100% | 3 | Tension | 5 | 1 | 1 | 25 | 2 | 4 | 8 | 0.5 | 03/08/2026 11:15:27 |  | 4.0.0.178 | 3759907.5705 | 11749.7112
TRUE | S-2 CF PETG 100% | 4 | Tension | 5 | 1 | 1 | 25 | 2 | 4 | 8 | 0.5 | 03/08/2026 11:17:15 |  | 4.0.0.178 | 2358249.6693 | 7369.5302
TRUE | S-2 CF PETG 100% | 5 | Tension | 5 | 1 | 1 | 25 | 2 | 4 | 8 | 0.5 | 03/08/2026 11:19:58 |  | 4.0.0.178 | 2543351.0151 | 7947.9719
TRUE | S-2 PETG 100% | 1 | Tension | 5 | 1 | 1 | 25 | 2 | 4 | 8 | 0.5 | 03/08/2026 11:25:52 |  | 4.0.0.178 | 965882.4788 | 3018.3827
TRUE | S-2 PETG 100% | 2 | Tension | 5 | 1 | 1 | 25 | 2 | 4 | 8 | 0.5 | 03/08/2026 11:29:37 |  | 4.0.0.178 | 839675.6171 | 2623.9863
TRUE | S-2 PETG 100% | 3 | Tension | 5 | 1 | 1 | 25 | 2 | 4 | 8 | 0.5 | 03/08/2026 11:33:50 |  | 4.0.0.178 | 814848.1963 | 2546.4006
TRUE | S-2 PETG 100% | 4 | Tension | 5 | 1 | 1 | 25 | 2 | 4 | 8 | 0.5 | 03/08/2026 12:14:26 |  | 4.0.0.178 | 1549274.9072 | 4841.4841
TRUE | S-2 PETG 100% | 5 | Tension | 5 | 1 | 1 | 25 | 2 | 4 | 8 | 0.5 | 03/08/2026 12:16:51 |  | 4.0.0.178 | 2557333.5365 | 7991.6673
TRUE | S-2 PETG 100% | 5 | Tension | 5 | 1 | 1 | 25 | 2 | 4 | 8 | 0.5 | 03/08/2026 12:17:58 |  | 4.0.0.178 | 866776.6377 | 2708.677
TRUE | S-2 CF PETG 110% | 1 | Tension | 5 | 1 | 1 | 25 | 2 | 4 | 8 | 0.5 | 03/08/2026 12:22:01 |  | 4.0.0.178 | 2416092.7491 | 7550.2898
TRUE | S-2 CF PETG 110% | 2 | Tension | 5 | 1 | 1 | 25 | 2 | 4 | 8 | 0.5 | 03/08/2026 12:26:24 |  | 4.0.0.178 | 2620978.6811 | 8190.5584
TRUE | S-2 CF PETG 110% | 3 | Tension | 5 | 1 | 1 | 25 | 2 | 4 | 8 | 0.5 | 03/08/2026 12:29:11 |  | 4.0.0.178 | 4069153.0531 | 12716.1033
TRUE | S-2 CF PETG 110% | 4 | Tension | 5 | 1 | 1 | 25 | 2 | 4 | 8 | 0.5 | 03/08/2026 12:31:47 |  | 4.0.0.178 | 7506462.3967 | 23457.695
TRUE | S-2 CF PETG 110% | 4 | Tension | 5 | 1 | 1 | 25 | 2 | 4 | 8 | 0.5 | 03/08/2026 12:32:58 |  | 4.0.0.178 | 2790740.6614 | 8721.0646
TRUE | S-2 CF PETG 110% | 5 | Tension | 5 | 1 | 1 | 25 | 2 | 4 | 8 | 0.5 | 03/08/2026 12:36:16 |  | 4.0.0.178 | 2243389.5343 | 7010.5923
TRUE | S-2 PETG 110% | 1 | Tension | 5 | 1 | 1 | 25 | 2 | 4 | 8 | 0.5 | 03/08/2026 12:39:28 |  | 4.0.0.178 | 971504.3339 | 3035.951
TRUE | S-2 PETG 110% | 2 | Tension | 5 | 1 | 1 | 25 | 2 | 4 | 8 | 0.5 | 03/08/2026 12:42:34 |  | 4.0.0.178 | 881574.4788 | 2754.9202
TRUE | S-2 PETG 110% | 3 | Tension | 5 | 1 | 1 | 25 | 2 | 4 | 8 | 0.5 | 03/08/2026 12:47:41 |  | 4.0.0.178 | 1098102.0046 | 3431.5688
TRUE | S-2 PETG 110% | 4 | Tension | 5 | 1 | 1 | 25 | 2 | 4 | 8 | 0.5 | 03/08/2026 12:51:03 |  | 4.0.0.178 | 752968.9646 | 2353.028
TRUE | S-2 PETG 110% | 5 | Tension | 5 | 1 | 1 | 25 | 2 | 4 | 8 | 0.5 | 03/08/2026 12:54:26 |  | 4.0.0.178 | 950459.6312 | 2970.1863