## Sheet1
SamplePassed | Batch ID | Sample No. | Direction | Preload/stress (N) | Preload/stress Speed (mm/min) | Speed (mm/min) | Gauge Length (mm) | Width (mm) | Thickness (mm) | Area (mm²) | Limit | Timestamp | User | Software Version | Stiffness (N/m) | Young's Modulus (MPa)
TRUE | CF-PETG 90% | 1 | Tension | 5 | 1 | 1 | 25 | 2 | 4 | 8 | 0.5 | 24/07/2026 09:35:14 |  | 4.0.0.178 | 1941615.9183 | 6067.5497
TRUE | CF-PETG 90% | 2 | Tension | 5 | 1 | 1 | 25 | 2 | 4 | 8 | 0.5 | 24/07/2026 09:43:48 |  | 4.0.0.178 | 1978495.0937 | 6182.7972
TRUE | CF-PETG 90% | 3 | Tension | 5 | 1 | 1 | 25 | 2 | 4 | 8 | 0.5 | 24/07/2026 09:52:53 |  | 4.0.0.178 | 1780521.9171 | 5564.131
TRUE | CF-PETG 90% | 4 | Tension | 5 | 1 | 1 | 25 | 2 | 4 | 8 | 0.5 | 24/07/2026 09:59:30 |  | 4.0.0.178 | 1856897.0659 | 5802.8033
TRUE | PETG 90% | 1 | Tension | 5 | 1 | 1 | 25 | 2 | 4 | 8 | 0.5 | 24/07/2026 10:04:33 |  | 4.0.0.178 | 770899.3871 | 2409.0606
TRUE | PETG 90% | 2 | Tension | 5 | 1 | 1 | 25 | 2 | 4 | 8 | 0.5 | 24/07/2026 10:09:28 |  | 4.0.0.178 | 761247.9978 | 2378.9
TRUE | PETG 90% | 3 | Tension | 5 | 1 | 1 | 25 | 2 | 4 | 8 | 0.5 | 24/07/2026 10:13:35 |  | 4.0.0.178 | 802831.0393 | 2508.847
TRUE | PETG 90% | 4 | Tension | 5 | 1 | 1 | 25 | 2 | 4 | 8 | 0.5 | 24/07/2026 10:18:07 |  | 4.0.0.178 | 788966.9274 | 2465.5216
TRUE | CF PETG 80% | 4 | Tension | 5 | 1 | 1 | 25 | 2 | 4 | 8 | 0.5 | 24/07/2026 10:25:47 |  | 4.0.0.178 | 1660342.534 | 5188.5704
TRUE | CF PETG 80% | 2 | Tension | 5 | 1 | 1 | 25 | 2 | 4 | 8 | 0.5 | 24/07/2026 10:30:14 |  | 4.0.0.178 | 1975267.0099 | 6172.7094
TRUE | CF PETG 80% | 3 | Tension | 5 | 1 | 1 | 25 | 2 | 4 | 8 | 0.5 | 24/07/2026 10:33:30 |  | 4.0.0.178 | 1811376.0348 | 5660.5501
TRUE | CF PETG 80% | 4 | Tension | 5 | 1 | 1 | 25 | 2 | 4 | 8 | 0.5 | 24/07/2026 10:39:31 |  | 4.0.0.178 | 1729776.4578 | 5405.5514
TRUE | PETG 80% | 1 | Tension | 5 | 1 | 1 | 25 | 2 | 4 | 8 | 0.5 | 24/07/2026 10:44:37 |  | 4.0.0.178
TRUE | PETG 80% | 1 | Tension | 5 | 1 | 1 | 25 | 2 | 4 | 8 | 0.5 | 24/07/2026 10:49:51 |  | 4.0.0.178 | 721629.8247 | 2255.0932
TRUE | PETG 80% | 2 | Tension | 5 | 1 | 1 | 25 | 2 | 4 | 8 | 0.5 | 24/07/2026 10:54:52 |  | 4.0.0.178 | 691156.0733 | 2159.8627
TRUE | PETG 80% | 3 | Tension | 5 | 1 | 1 | 25 | 2 | 4 | 8 | 0.5 | 24/07/2026 10:58:48 |  | 4.0.0.178 | 732010.5138 | 2287.5329
TRUE | PETG 80% | 4 | Tension | 5 | 1 | 1 | 25 | 2 | 4 | 8 | 0.5 | 24/07/2026 11:12:07 |  | 4.0.0.178 | 968575.158 | 3026.7974
TRUE | CF PETG 110% | 1 | Tension | 5 | 1 | 1 | 25 | 2 | 4 | 8 | 0.5 | 24/07/2026 11:17:12 |  | 4.0.0.178 | 1840099.3475 | 5750.3105
TRUE | CF PETG 110% | 2 | Tension | 5 | 1 | 1 | 25 | 2 | 4 | 8 | 0.5 | 24/07/2026 11:21:50 |  | 4.0.0.178 | 1974677.8011 | 6170.8681
TRUE | CF PETG 110% | 3 | Tension | 5 | 1 | 1 | 25 | 2 | 4 | 8 | 0.5 | 24/07/2026 11:26:44 |  | 4.0.0.178 | 1824878.639 | 5702.7457
TRUE | CF PETG 110% | 4 | Tension | 5 | 1 | 1 | 25 | 2 | 4 | 8 | 0.5 | 24/07/2026 11:30:28 |  | 4.0.0.178 | 2012859.9939 | 6290.1875
TRUE | PETG 110% | 1 | Tension | 5 | 1 | 1 | 25 | 2 | 4 | 8 | 0.5 | 24/07/2026 11:34:42 |  | 4.0.0.178 | 812973.0658 | 2540.5408
TRUE | PETG 110% | 2 | Tension | 5 | 1 | 1 | 25 | 2 | 4 | 8 | 0.5 | 24/07/2026 11:38:27 |  | 4.0.0.178 | 821398.1667 | 2566.8693
TRUE | PETG 110% | 3 | Tension | 5 | 1 | 1 | 25 | 2 | 4 | 8 | 0.5 | 24/07/2026 11:42:50 |  | 4.0.0.178 | 813557.6566 | 2542.3677
TRUE | PETG 110% | 4 | Tension | 5 | 1 | 1 | 25 | 2 | 4 | 8 | 0.5 | 24/07/2026 11:47:16 |  | 4.0.0.178 | 821300.0887 | 2566.5628
TRUE | CF PETG 100% | 1 | Tension | 5 | 1 | 1 | 25 | 2 | 4 | 8 | 0.5 | 24/07/2026 11:58:46 |  | 4.0.0.178 | 1624861.495 | 5077.6922
TRUE | CF PETG 100% | 2 | Tension | 5 | 1 | 1 | 25 | 2 | 4 | 8 | 0.5 | 24/07/2026 12:03:29 |  | 4.0.0.178 | 1989331.0965 | 6216.6597
TRUE | CF PETG 100% | 3 | Tension | 5 | 1 | 1 | 25 | 2 | 4 | 8 | 0.5 | 24/07/2026 12:08:54 |  | 4.0.0.178 | 1833106.6476 | 5728.4583
TRUE | CF PETG 100% | 4 | Tension | 5 | 1 | 1 | 25 | 2 | 4 | 8 | 0.5 | 24/07/2026 12:12:20 |  | 4.0.0.178 | 2011907.9143 | 6287.2122
TRUE | PETG 100% | 1 | Tension | 5 | 1 | 1 | 25 | 2 | 4 | 8 | 0.5 | 24/07/2026 12:17:52 |  | 4.0.0.178 | 787524.8293 | 2461.0151
TRUE | PETG 100% | 2 | Tension | 5 | 1 | 1 | 25 | 2 | 4 | 8 | 0.5 | 24/07/2026 12:22:05 |  | 4.0.0.178 | 822648.9518 | 2570.778
TRUE | PETG 100% | 3 | Tension | 5 | 1 | 1 | 25 | 2 | 4 | 8 | 0.5 | 24/07/2026 12:26:47 |  | 4.0.0.178 | 808881.7177 | 2527.7554
TRUE | PETG 100% | 4 | Tension | 5 | 1 | 1 | 25 | 2 | 4 | 8 | 0.5 | 24/07/2026 12:33:23 |  | 4.0.0.178 | 1011721.2501 | 3161.6289
TRUE | CF PETG 100% | 1 | Tension | 5 | 1 | 1 | 25 | 2 | 4 | 8 | 0.5 | 24/07/2026 12:43:20 |  | 4.0.0.178 | 1787596.4508 | 5586.2389
TRUE | CF PETG 100% | 2 | Tension | 5 | 1 | 1 | 25 | 2 | 4 | 8 | 0.5 | 24/07/2026 12:46:32 |  | 4.0.0.178 | 1841472.7015 | 5754.6022
TRUE | CF PETG 100% | 3 | Tension | 5 | 1 | 1 | 25 | 2 | 4 | 8 | 0.5 | 24/07/2026 12:49:21 |  | 4.0.0.178 | 2042574.8692 | 6383.0465
TRUE | CF PETG 90% | 1 | Tension | 5 | 1 | 1 | 25 | 2 | 4 | 8 | 0.5 | 24/07/2026 12:54:12 |  | 4.0.0.178 | 1999286.1651 | 6247.7693
TRUE | CF PETG 90% | 2 | Tension | 5 | 1 | 1 | 25 | 2 | 4 | 8 | 0.5 | 24/07/2026 12:56:55 |  | 4.0.0.178 | 1725940.9478 | 5393.5655
TRUE | CF PETG 90% | 3 | Tension | 5 | 1 | 1 | 25 | 2 | 4 | 8 | 0.5 | 24/07/2026 13:00:41 |  | 4.0.0.178 | 1832100.4928 | 5725.314
TRUE | CF PETG 90% | 4 | Tension | 5 | 1 | 1 | 25 | 2 | 4 | 8 | 0.5 | 24/07/2026 13:03:30 |  | 4.0.0.178 | 2114571.0909 | 6608.0347
TRUE | PETG 90% | 1 | Tension | 5 | 1 | 1 | 25 | 2 | 4 | 8 | 0.5 | 24/07/2026 13:05:56 |  | 4.0.0.178 | 903666.1145 | 2823.9566
TRUE | PETG 90% | 2 | Tension | 5 | 1 | 1 | 25 | 2 | 4 | 8 | 0.5 | 24/07/2026 13:09:02 |  | 4.0.0.178 | 1074710.9884 | 3358.4718
TRUE | PETG 90% | 3 | Tension | 5 | 1 | 1 | 25 | 2 | 4 | 8 | 0.5 | 24/07/2026 13:11:08 |  | 4.0.0.178 | 924740.5289 | 2889.8142
TRUE | PETG 90% | 4 | Tension | 5 | 1 | 1 | 25 | 2 | 4 | 8 | 0.5 | 24/07/2026 13:14:07 |  | 4.0.0.178 | 790267.3153 | 2469.5854
TRUE | CF PETG 110% | 1 | Tension | 5 | 1 | 1 | 25 | 2 | 4 | 8 | 0.5 | 24/07/2026 13:19:24 |  | 4.0.0.178 | 1931097.6517 | 6034.6802
TRUE | CF PETG 110% | 2 | Tension | 5 | 1 | 1 | 25 | 2 | 4 | 8 | 0.5 | 24/07/2026 13:21:52 |  | 4.0.0.178 | 1572703.0186 | 4914.6969
TRUE | CF PETG 110% | 2 | Tension | 5 | 1 | 1 | 25 | 2 | 4 | 8 | 0.5 | 24/07/2026 13:23:27 |  | 4.0.0.178 | 1957941.8806 | 6118.5684
TRUE | CF PETG 110% | 3 | Tension | 5 | 1 | 1 | 25 | 2 | 4 | 8 | 0.5 | 24/07/2026 13:26:41 |  | 4.0.0.178 | 1726319.6085 | 5394.7488
TRUE | CF PETG 110% | 4 | Tension | 5 | 1 | 1 | 25 | 2 | 4 | 8 | 0.5 | 24/07/2026 13:29:28 |  | 4.0.0.178 | 2171007.795 | 6784.3994
TRUE | PETG 110% | 1 | Tension | 5 | 1 | 1 | 25 | 2 | 4 | 8 | 0.5 | 24/07/2026 13:32:54 |  | 4.0.0.178 | 970593.3872 | 3033.1043
TRUE | PETG 110% | 2 | Tension | 5 | 1 | 1 | 25 | 2 | 4 | 8 | 0.5 | 24/07/2026 13:36:38 |  | 4.0.0.178 | 794829.6777 | 2483.8427
TRUE | PETG 110% | 3 | Tension | 5 | 1 | 1 | 25 | 2 | 4 | 8 | 0.5 | 24/07/2026 13:39:41 |  | 4.0.0.178 | 747279.5726 | 2335.2487
TRUE | PETG 110% | 4 | Tension | 5 | 1 | 1 | 25 | 2 | 4 | 8 | 0.5 | 24/07/2026 13:42:06 |  | 4.0.0.178 | 789995.2432 | 2468.7351
TRUE | CF PETG 80% | 1 | Tension | 5 | 1 | 1 | 25 | 2 | 4 | 8 | 0.5 | 24/07/2026 13:45:44 |  | 4.0.0.178 | 37625299.3352 | 117579.0604
TRUE | CF PETG 80% | 1 | Tension | 5 | 1 | 1 | 25 | 2 | 4 | 8 | 0.5 | 24/07/2026 13:46:53 |  | 4.0.0.178 | 3935636.0399 | 12298.8626
TRUE | CF PETG 80% | 1 | Tension | 5 | 1 | 1 | 25 | 2 | 4 | 8 | 0.5 | 24/07/2026 13:48:32 |  | 4.0.0.178 | 1999328.7341 | 6247.9023
TRUE | CF PETG 80% | 2 | Tension | 5 | 1 | 1 | 25 | 2 | 4 | 8 | 0.5 | 24/07/2026 13:52:38 |  | 4.0.0.178 | 1789729.1907 | 5592.9037
TRUE | CF PETG 80% | 3 | Tension | 5 | 1 | 1 | 25 | 2 | 4 | 8 | 0.5 | 24/07/2026 13:56:24 |  | 4.0.0.178 | 56066230.8549 | 175206.9714
TRUE | CF PETG 80% | 3 | Tension | 5 | 1 | 1 | 25 | 2 | 4 | 8 | 0.5 | 24/07/2026 13:58:01 |  | 4.0.0.178 | 2072454.9396 | 6476.4217
TRUE | CF PETG 80% | 4 | Tension | 5 | 1 | 1 | 25 | 2 | 4 | 8 | 0.5 | 24/07/2026 14:01:03 |  | 4.0.0.178 | 1856776.7224 | 5802.4273
TRUE | PETG 80% | 1 | Tension | 5 | 1 | 1 | 25 | 2 | 4 | 8 | 0.5 | 24/07/2026 14:04:09 |  | 4.0.0.178 | 766560.4461 | 2395.5014
TRUE | PETG 80% | 2 | Tension | 5 | 1 | 1 | 25 | 2 | 4 | 8 | 0.5 | 24/07/2026 14:07:09 |  | 4.0.0.178 | 746844.1024 | 2333.8878
TRUE | PETG 80% | 3 | Tension | 5 | 1 | 1 | 25 | 2 | 4 | 8 | 0.5 | 24/07/2026 14:09:56 |  | 4.0.0.178 | 1227551.4959 | 3836.0984
TRUE | CF PETG 80% | 5 | Tension | 5 | 1 | 1 | 25 | 2 | 4 | 8 | 0.5 | 27/07/2026 14:22:58 |  | 4.0.0.178 | 1762937.3886 | 5509.1793
TRUE | PETG 80% | 4 | Tension | 5 | 1 | 1 | 25 | 2 | 4 | 8 | 0.5 | 27/07/2026 14:25:52 |  | 4.0.0.178 | 15530834.9882 | 48533.8593
TRUE | PETG 80% | 4 | Tension | 5 | 1 | 1 | 25 | 2 | 4 | 8 | 0.5 | 27/07/2026 14:27:05 |  | 4.0.0.178 | 791568.5204 | 2473.6516
TRUE | PETG 80% | 5 | Tension | 5 | 1 | 1 | 25 | 2 | 4 | 8 | 0.5 | 27/07/2026 14:29:24 |  | 4.0.0.178 | 2358001.1191 | 7368.7535
TRUE | CF PETG 90% | 5 | Tension | 5 | 1 | 1 | 25 | 2 | 4 | 8 | 0.5 | 27/07/2026 14:31:58 |  | 4.0.0.178 | 2720218.9476 | 8500.6842
TRUE | PETG 90% | 5 | Tension | 5 | 1 | 1 | 25 | 2 | 4 | 8 | 0.5 | 27/07/2026 14:33:48 |  | 4.0.0.178 | 1720144.9021 | 5375.4528
TRUE | CF PETG 100% | 5 | Tension | 5 | 1 | 1 | 25 | 2 | 4 | 8 | 0.5 | 27/07/2026 14:37:53 |  | 4.0.0.178 | 1898363.34 | 5932.3854
TRUE | PETG 100% | 5 | Tension | 5 | 1 | 1 | 25 | 2 | 4 | 8 | 0.5 | 27/07/2026 14:42:05 |  | 4.0.0.178 | 761830.1763 | 2380.7193
TRUE | CF PETG 110% | 5 | Tension | 5 | 1 | 1 | 25 | 2 | 4 | 8 | 0.5 | 27/07/2026 14:45:56 |  | 4.0.0.178 | 1925283.6383 | 6016.5114
TRUE | PETG 110% | 5 | Tension | 5 | 1 | 1 | 25 | 2 | 4 | 8 | 0.5 | 27/07/2026 14:48:08 |  | 4.0.0.178 | 857015.6427 | 2678.1739
TRUE | S-2 CF PETG 80% | 1 | Tension | 5 | 1 | 1 | 25 | 2 | 4 | 8 | 0.5 | 03/08/2026 09:50:42 |  | 4.0.0.178 | 2087305.0814 | 6522.8284
TRUE | S-2 CF PETG 80% | 2 | Tension | 5 | 1 | 1 | 25 | 2 | 4 | 8 | 0.5 | 03/08/2026 09:53:40 |  | 4.0.0.178 | 2474849.6127 | 7733.905
TRUE | S-2 CF PETG 80% | 3 | Tension | 5 | 1 | 1 | 25 | 2 | 4 | 8 | 0.5 | 03/08/2026 09:56:14 |  | 4.0.0.178 | 2193140.1867 | 6853.5631
TRUE | S-2 CF PETG 80% | 4 | Tension | 5 | 1 | 1 | 25 | 2 | 4 | 8 | 0.5 | 03/08/2026 09:58:10 |  | 4.0.0.178 | 3077124.2872 | 9616.0134
TRUE | S-2 CF PETG 80% | 5 | Tension | 5 | 1 | 1 | 25 | 2 | 4 | 8 | 0.5 | 03/08/2026 09:59:56 |  | 4.0.0.178 | 2220370.4278 | 6938.6576
TRUE | S-2 PETG 80% | 1 | Tension | 5 | 1 | 1 | 25 | 2 | 4 | 8 | 0.5 | 03/08/2026 10:04:02 |  | 4.0.0.178 | 873139.058 | 2728.5596
TRUE | S-2 PETG 80% | 2 | Tension | 5 | 1 | 1 | 25 | 2 | 4 | 8 | 0.5 | 03/08/2026 10:07:18 |  | 4.0.0.178 | 798903.2253 | 2496.5726
TRUE | S-2 PETG 80% | 3 | Tension | 5 | 1 | 1 | 25 | 2 | 4 | 8 | 0.5 | 03/08/2026 10:10:01 |  | 4.0.0.178 | 808742.057 | 2527.3189
TRUE | S-2 PETG 80% | 4 | Tension | 5 | 1 | 1 | 25 | 2 | 4 | 8 | 0.5 | 03/08/2026 10:12:33 |  | 4.0.0.178 | 734627.5054 | 2295.711
TRUE | S-2 PETG 80% | 5 | Tension | 5 | 1 | 1 | 25 | 2 | 4 | 8 | 0.5 | 03/08/2026 10:14:14 |  | 4.0.0.178 | 862611.9876 | 2695.6625
TRUE | S-2 CF PETG 90% | 1 | Tension | 5 | 1 | 1 | 25 | 2 | 4 | 8 | 0.5 | 03/08/2026 10:21:19 |  | 4.0.0.178 | 4387956.8675 | 13712.3652
TRUE | S-2 CF PETG 90% | 2 | Tension | 5 | 1 | 1 | 25 | 2 | 4 | 8 | 0.5 | 03/08/2026 10:24:44 |  | 4.0.0.178 | 2225391.9105 | 6954.3497
TRUE | S-2 CF PETG 90% | 3 | Tension | 5 | 1 | 1 | 25 | 2 | 4 | 8 | 0.5 | 03/08/2026 10:26:39 |  | 4.0.0.178 | 2378191.1756 | 7431.8474
TRUE | S-2 CF PETG 90% | 4 | Tension | 5 | 1 | 1 | 25 | 2 | 4 | 8 | 0.5 | 03/08/2026 10:29:59 |  | 4.0.0.178 | 2353605.5981 | 7355.0175
TRUE | S-2 CF PETG 90% | 5 | Tension | 5 | 1 | 1 | 25 | 2 | 4 | 8 | 0.5 | 03/08/2026 10:32:08 |  | 4.0.0.178 | 2622366.7377 | 8194.8961
TRUE | S-2 PETG 90% | 1 | Tension | 5 | 1 | 1 | 25 | 2 | 4 | 8 | 0.5 | 03/08/2026 10:38:55 |  | 4.0.0.178 | 831128.8638 | 2597.2777
TRUE | S-2 PETG 90% | 2 | Tension | 5 | 1 | 1 | 25 | 2 | 4 | 8 | 0.5 | 03/08/2026 10:41:19 |  | 4.0.0.178 | 2636323.458 | 8238.5108
TRUE | S-2 PETG 90% | 3 | Tension | 5 | 1 | 1 | 25 | 2 | 4 | 8 | 0.5 | 03/08/2026 10:43:31 |  | 4.0.0.178 | 776098.5106 | 2425.3078
TRUE | S-2 PETG 90% | 2 | Tension | 5 | 1 | 1 | 25 | 2 | 4 | 8 | 0.5 | 03/08/2026 10:46:38 |  | 4.0.0.178 | 712694.2529 | 2227.1695
TRUE | S-2 PETG 90% | 4 | Tension | 5 | 1 | 1 | 25 | 2 | 4 | 8 | 0.5 | 03/08/2026 10:49:08 |  | 4.0.0.178 | 681119.943 | 2128.4998
TRUE | S-2 PETG 90% | 5 | Tension | 5 | 1 | 1 | 25 | 2 | 4 | 8 | 0.5 | 03/08/2026 10:50:42 |  | 4.0.0.178 | 833591.0877 | 2604.9721
TRUE | S-2 CF PETG 90% | 1 | Tension | 5 | 1 | 1 | 25 | 2 | 4 | 8 | 0.5 | 03/08/2026 11:10:09 |  | 4.0.0.178 | 2383157.9026 | 7447.3684
TRUE | S-2 CF PETG 100% | 2 | Tension | 5 | 1 | 1 | 25 | 2 | 4 | 8 | 0.5 | 03/08/2026 11:13:23 |  | 4.0.0.178 | 2369373.684 | 7404.2928
TRUE | S-2 CF PETG 100% | 3 | Tension | 5 | 1 | 1 | 25 | 2 | 4 | 8 | 0.5 | 03/08/2026 11:15:27 |  | 4.0.0.178 | 3759907.5705 | 11749.7112
TRUE | S-2 CF PETG 100% | 4 | Tension | 5 | 1 | 1 | 25 | 2 | 4 | 8 | 0.5 | 03/08/2026 11:17:15 |  | 4.0.0.178 | 2358249.6693 | 7369.5302
TRUE | S-2 CF PETG 100% | 5 | Tension | 5 | 1 | 1 | 25 | 2 | 4 | 8 | 0.5 | 03/08/2026 11:19:58 |  | 4.0.0.178 | 2543351.0151 | 7947.9719
TRUE | S-2 PETG 100% | 1 | Tension | 5 | 1 | 1 | 25 | 2 | 4 | 8 | 0.5 | 03/08/2026 11:25:52 |  | 4.0.0.178 | 965882.4788 | 3018.3827
TRUE | S-2 PETG 100% | 2 | Tension | 5 | 1 | 1 | 25 | 2 | 4 | 8 | 0.5 | 03/08/2026 11:29:37 |  | 4.0.0.178 | 839675.6171 | 2623.9863
TRUE | S-2 PETG 100% | 3 | Tension | 5 | 1 | 1 | 25 | 2 | 4 | 8 | 0.5 | 03/08/2026 11:33:50 |  | 4.0.0.178 | 814848.1963 | 2546.4006
TRUE | S-2 PETG 100% | 4 | Tension | 5 | 1 | 1 | 25 | 2 | 4 | 8 | 0.5 | 03/08/2026 12:14:26 |  | 4.0.0.178 | 1549274.9072 | 4841.4841
TRUE | S-2 PETG 100% | 5 | Tension | 5 | 1 | 1 | 25 | 2 | 4 | 8 | 0.5 | 03/08/2026 12:16:51 |  | 4.0.0.178 | 2557333.5365 | 7991.6673
TRUE | S-2 PETG 100% | 5 | Tension | 5 | 1 | 1 | 25 | 2 | 4 | 8 | 0.5 | 03/08/2026 12:17:58 |  | 4.0.0.178 | 866776.6377 | 2708.677
TRUE | S-2 CF PETG 110% | 1 | Tension | 5 | 1 | 1 | 25 | 2 | 4 | 8 | 0.5 | 03/08/2026 12:22:01 |  | 4.0.0.178 | 2416092.7491 | 7550.2898
TRUE | S-2 CF PETG 110% | 2 | Tension | 5 | 1 | 1 | 25 | 2 | 4 | 8 | 0.5 | 03/08/2026 12:26:24 |  | 4.0.0.178 | 2620978.6811 | 8190.5584
TRUE | S-2 CF PETG 110% | 3 | Tension | 5 | 1 | 1 | 25 | 2 | 4 | 8 | 0.5 | 03/08/2026 12:29:11 |  | 4.0.0.178 | 4069153.0531 | 12716.1033
TRUE | S-2 CF PETG 110% | 4 | Tension | 5 | 1 | 1 | 25 | 2 | 4 | 8 | 0.5 | 03/08/2026 12:31:47 |  | 4.0.0.178 | 7506462.3967 | 23457.695
TRUE | S-2 CF PETG 110% | 4 | Tension | 5 | 1 | 1 | 25 | 2 | 4 | 8 | 0.5 | 03/08/2026 12:32:58 |  | 4.0.0.178 | 2790740.6614 | 8721.0646
TRUE | S-2 CF PETG 110% | 5 | Tension | 5 | 1 | 1 | 25 | 2 | 4 | 8 | 0.5 | 03/08/2026 12:36:16 |  | 4.0.0.178 | 2243389.5343 | 7010.5923
TRUE | S-2 PETG 110% | 1 | Tension | 5 | 1 | 1 | 25 | 2 | 4 | 8 | 0.5 | 03/08/2026 12:39:28 |  | 4.0.0.178 | 971504.3339 | 3035.951
TRUE | S-2 PETG 110% | 2 | Tension | 5 | 1 | 1 | 25 | 2 | 4 | 8 | 0.5 | 03/08/2026 12:42:34 |  | 4.0.0.178 | 881574.4788 | 2754.9202
TRUE | S-2 PETG 110% | 3 | Tension | 5 | 1 | 1 | 25 | 2 | 4 | 8 | 0.5 | 03/08/2026 12:47:41 |  | 4.0.0.178 | 1098102.0046 | 3431.5688
TRUE | S-2 PETG 110% | 4 | Tension | 5 | 1 | 1 | 25 | 2 | 4 | 8 | 0.5 | 03/08/2026 12:51:03 |  | 4.0.0.178 | 752968.9646 | 2353.028
TRUE | S-2 PETG 110% | 5 | Tension | 5 | 1 | 1 | 25 | 2 | 4 | 8 | 0.5 | 03/08/2026 12:54:26 |  | 4.0.0.178 | 950459.6312 | 2970.1863